## Specyfikacja
Załącznik nr 6 do zapytania ofertowego nr 2026-06-09 – zestawienie stolarki drzwiowej
Lp | Oznaczenie | Model drzwi | Pokrycie skrzydła | Wentylacja | Ościeżnica | Zakres regulacji | Klamka | Samozamykacz | Światło Przejścia (cm) | Szerokość Otworu Montażowego (mm) | Wysokość otworu Montażowego (mm) Od gotowej podłogi | L | P | Ilość
1 | D1 drzwi do gabinetów | DRZWI Rw=32 dB JEDNOSKRZYDŁOWE PRZYLGOWE konstrukcja skrzydła zapewniająca stabilność, trwałość oraz wymagane parametry użytkowe i akustyczne; komplet zawiasów i okuć dostosowany do funkcji pomieszczenia | okleina / laminat / powłoka drzwiowa w kolorze ciemnego drewna, np. wenge lub równoważna | listwa opadająca | ościeżnica regulowana, dostosowana do grubości ściany, kompletna z opaskami, o parametrach nie gorszych niż wymagane | 140-165 | klamka bezpieczna, stal nierdzewna lub materiał równoważny, z odpowiednim zamkiem/rozetą zgodnie z funkcją pomieszczenia | NIE | 900 x 2000 | 1010 | 2070 | 6 | 10 | 16
2 | D2 drzwi łazienkowe | DRZWI STANDARD JEDNOSKRZYDŁOWE PRZYLGOWE drzwi jednoskrzydłowe, światło przejścia min. 90 cm, konstrukcja skrzydła zapewniająca stabilność, trwałość oraz wymagane parametry użytkowe i akustyczne; komplet zawiasów i okuć dostosowany do funkcji pomieszczenia | okleina / laminat / powłoka drzwiowa w kolorze ciemnego drewna, np. wenge lub równoważna | PODCIĘCIE WENTYLACYJNE | ościeżnica regulowana, dostosowana do grubości ściany, kompletna z opaskami, o parametrach nie gorszych niż wymagane | 140-165 | klamka bezpieczna, stal nierdzewna lub materiał równoważny, z odpowiednim zamkiem/rozetą zgodnie z funkcją pomieszczenia | TAK Samozamykacz szynowy srebrny | 900 x 2000 | 1010 | 2070 | 2 | 1 | 3
3 | D3 WC OZN | DRZWI STANDARD JEDNOSKRZYDŁOWE PRZYLGOWE światło przejścia min. 90 cm, konstrukcja skrzydła zapewniająca stabilność, trwałość oraz wymagane parametry użytkowe i akustyczne; komplet zawiasów i okuć dostosowany do funkcji pomieszczenia | okleina / laminat / powłoka drzwiowa w kolorze ciemnego drewna, np. wenge lub równoważna | PODCIĘCIE WENTYLACYJNE | ościeżnica regulowana, dostosowana do grubości ściany, kompletna z opaskami, o parametrach nie gorszych niż wymagane | 140-165 | klamka bezpieczna, stal nierdzewna lub materiał równoważny, z odpowiednim zamkiem/rozetą zgodnie z funkcją pomieszczenia | TAK Samozamykacz szynowy srebrny | 900 x 2000 | 1010 | 2070 | 1 | 0 | 1
4 | D4 drzwi łazienkowe | DRZWI STANDARD JEDNOSKRZYDŁOWE PRZYLGOWE światło przejścia min. 80 cm, konstrukcja skrzydła zapewniająca stabilność, trwałość oraz wymagane parametry użytkowe i akustyczne; komplet zawiasów i okuć dostosowany do funkcji pomieszczenia | okleina / laminat / powłoka drzwiowa w kolorze ciemnego drewna, np. wenge lub równoważna | PODCIĘCIE WENTYLACYJNE | ościeżnica regulowana, dostosowana do grubości ściany, kompletna z opaskami, o parametrach nie gorszych niż wymagane | 140-165 | klamka bezpieczna, stal nierdzewna lub materiał równoważny, z odpowiednim zamkiem/rozetą zgodnie z funkcją pomieszczenia | NIE | 800 x 2000 | 900 | 2070 | 1 | 0 | 1
[11 empty] | razem | 10 | 11 | 21
[11 empty] | łącznie |  |  | 21
UWAGI:
1. Stolarka drzwiowa powinna posiadać wymagane dokumenty dopuszczające do stosowania, w szczególności deklaracje właściwości użytkowych, atesty, certyfikaty lub karty techniczne, jeżeli są wymagane dla danego wyrobu. . 2. Zamawiający dopuszcza zastosowanie rozwiązań równoważnych, pod warunkiem że zapewnią one parametry i funkcjonalności nie gorsze niż wskazane w dokumentacji. Wykonawca, który oferuje rozwiązania równoważne, zobowiązany jest do wykazania ich równoważności na etapie składania oferty, w szczególności poprzez przedstawienie kart katalogowych, opisów technicznych, certyfikatów lub innych dokumentów potwierdzających spełnienie wymagań Zamawiającego. 3. Konstrukcja skrzydła zapewniająca stabilność, trwałość oraz wymagane parametry użytkowe, akustyczne i funkcjonalne; komplet zawiasów i okuć dostosowany do funkcji pomieszczenia. Dopuszcza się rozwiązania równoważne o parametrach nie gorszych